## 沙盘定制
陆河省级高新技术产业开发区智慧园区管理服务综合平台建设项目（沙盘采购）用户需求清单
序号 | 产品 名称 | 描述 | 单位 | 数量 | 单价 | 金额 | 备注
1 | 沙盘（建筑主体3D打印） | 实体建筑沙盘主材： 1.高分子3D打印材料、747高分子聚合物工程防火； 2.胶板：可塑性好，变形能力强，便于切割、雕刻、平整度高、能体现各种建筑材料的凹凸机理； 3.防火板材：防火等级一级，板材饰面采用氟碳漆全自动喷涂技术或者采用环保 UV 漆，耐候性优良、无毒环保； 4.水性环保漆：对人体无害，不污染环境，漆膜丰满、晶莹透亮、柔韧性好并且具有耐水、耐磨特点。 | m2 | 14.4
2 | 沙盘（园林景观主体3D打印） | 园林景观主材： 1.聚乙烯防阻燃地形：可发性聚苯乙烯泡沫板等是由含有挥发性液体发泡剂的可发性聚苯乙烯珠粒，经加热预发后在模具中加热成型的白色物体，其有微细闭孔的结构特点;MODEL KAWAI 草粉、FALLER 草坪 ：质感、色彩好、花草、灌木及其它花树。 2.严格按照地形标高，准确制作地形高差关系。 3.强化高速，高铁及其它交通路线和景观，广场，水景等。 4.以清晰的色彩关系表现道路、铺地。 5.采用真空吸塑压摸来表现区。 6.绿化部分采用大量不同类型的树木、花草、丰富整个模型的绿化环境。 7.大量的仿真树木、花草、灌木表现区内所有绿化，让人感到错落有致，层次分明丰富。 8.用造型精致的标识牌、导向牌来标明本项目完善的配套设施等。 | m2 | 14.4
3 | 沙盘（灯光线路） | 模型底座及底盘：模型底座采用白色钢琴烤漆及12MM 钢化玻璃围栏，沙盘支架采用 50mm 木方连接成型，基本成网状结构，相互间采用30mm木方连接增强承受力，使模型支架更加坚固稳定，支架底部用底角螺栓加以固定，并将支架调整到相对水平状态。底盘支架外围采用实木板全包围装饰，喷黑色亮光漆。 沙盘底盘： 沙盘底盘作为制作的基础，对沙盘整体效果和制作质量有着绝对的影响，为了方便安装、运输、更新、维护等制作要求，底盘将合理的分割为若几个基本单元进行加工制作，具体制作如下：沙盘底盘基本分割为 3 块独立的底版。首先将夹板底部经防火漆或防火涂料进行防火处理，并根据电工线路的铺设要求安装强，弱电线路，检修用电等预留主线和插线连接端口，以便于模型底盘拼装、检修和更换；将沙盘地形图纸按相应比例放至每一底盘上进行加工制作并编排组合序号，初步制作完成后运往施工场地加以安装，根据预先编制的序号按顺序相应摆放，将底部用螺丝固定在支架上，进行山、水、生态环境及建筑等内容的沙盘总体连接安装。 | 项 | 1
4 | 沙盘底座4800×3000 | 灯光电路： 整个展示模型的灯光设计基本分为两个时段：白天、夜晚，运用灯光色彩按两个阶段循环变化演示，使模型更具美感。建筑模型内灯光系统，分类分项显示系统，为确保安全，均采用低压照明驱动系统。 1、建筑内灯光：根据建筑的不同类型、造型风格和功能性选择不同色彩的光源，以主要突出建筑的功能性为主导，表现建筑之整体通透性，在沙盘底盘内更加突出表现。 2、主要的商业街、广场等处的景观灯、泛光灯具等运用 1MM 高光米灯、3MM 低压微型白炽灯，高亮度二极发光体等微型照明元器件，通过光源不同的亮度不同的色彩，不同位置，不同区域的安装，使各类建筑在整个底盘上即相对独立又协调统一。 3、重要的交通道路均设置发光路灯、街灯及泛光灯等灯具，利用灯光由点连接成线，充分展示本项目的地理位置。 4、通过水域灯光的变化，突出展现本项目在地理位置上的发展优势。 | 项 | 1
5 | 运输费 | 运输费用 | 项 | 1
6 | 安装、调试 | 安装、调试费 | 项 | 1
合计（元）