## 货物类
陆河县区域性敬老院（河田镇敬老院）设备采购项目需求清单
序号 | 名称 | 参数 | 单位 | 数量 | 单价 | 总价 | 备注
1 | 录像机 | 产品类型 网络硬盘录像机 压缩标准 H.265压缩 视频分辨率 3840*2160/30Hz，2560*1440/60Hz，1920*1080/60Hz，1600*1200/60Hz，1280*1024/60Hz，1280*720/60Hz，1204*768/60Hz 视频制式 视频解码格式：H.265，Smart265，H.264，Smart264 图像质量 预览分屏：1/4/6/8/9/16/25/32/36/64画面 录像管理 录像方式 手动录像，定时录像，时间录像，移动侦测录像，报警录像，动测或报警录像，动测且报警录像 录像帧率 8MP/7MP/6MP/5MP/4MP/3MP/1080p/UXGA/720p/VGA/4CIF/DCIF/2CIF/CIF/QCIF 录像回放 即时回放，常规回放，时间回放，标签回放，智能回访，外部文件回访，日志回访 备份方式 常规备份，时间备份，录像剪辑备份 I/O接口 视频输入 64路 视频输出 1个HDMI接口，1个VGA接口 音频输出 1路，RCA接口（线性电平，阻抗：1KΩ） 其它接口 8个SATA接口，2个RJ45接口，1个RS-485接口，1个RS-232接口，2个USB2.0，1个USB3.0，16个报警输入，4个报警输出纠错 | 台 | 1 |  |  | 监控系统，含安装调试，质保一年
2 | 摄像机 | 产品类型 网络摄像机 产品功能 全彩、大光圈、日夜转换，宽动态， 背光补偿，强光抑制，3D数字降噪 产品外形 半球 成像色彩 彩色 成像器件 1/1.8英寸 Progressive Scan CMOS 有效像素 400万 镜头参数 水平视场角：105.7°,垂直视场角：57.2°,对角视场角：124.5° 最低照度 彩色：0.0005 Lux@（F1.0，AGC ON）, 0Lux with Light 电子快门 1/3-1/100000s 动态侦测 移动侦测，越界侦测，域入侵侦测 | 台 | 49
3 | 摄像机 | 镜头焦距‌：4mm 感光面积‌：1/4寸 分辨率‌：可以达到2560 x 1440 @ 25 fps 支持功能‌：IP66防尘防水设计、白光灯补光（最远可达30米）、背光补偿、强光抑制、3D数字降噪、120dB宽动态适应不同监控环境、越界侦测、区域入侵侦测‌ | 台 | 3
4 | POE交换机供电 | 端口数：8个千兆PoE电口，1个千兆电口，1个千兆光口 背板带宽：详情可见 模块化插槽数：10 外形尺寸：217.6 mm × 27.8 mm × 108.55 mm 重量：0.635 kg 工作温度：0°C～40°C 存储温度：-40°C～85°C 工作湿度：5%～95%（无凝露） 存储湿度：5%～95%（无凝露） 电源规格：48 VDC, ‌1.35 A 电源功率：65 W 支持标准：IEEE 802.3at/af‌防浪涌保护‌：支持6KV防浪涌(PoE口) PoE输出功率管理‌：支持PoE输出功率管理 | 个 | 3
5 | POE交换机供电 | 支持IEEE802.3at/af标准，提供24个千兆PoE电口和2个千兆光口 交换容量：52Gbps 包转发率：38.688 Mpps MAC地址容量：8K 缓存：4.1 Mbits 尺寸：440 mm × 44 mm × 220.8 mm 重量：2.92 kg 供电方式：100～240 VAC, 50/60 Hz, 4 A 整机功‌：250W 工作温度范围：0℃～40℃ 存储温度范围：-40℃～85℃ | 个 | 2
6 | 无线网桥 | 无线网桥设备 传输距离可达1000米，支持被动PoE网线供电，供电距离可达60米 支持点对点传输 成对包装，免配置 频段自动优选，抗干扰 | 套 | 1
7 | 支架 | 产地 中国大陆 材质 塑料 吸顶式 深度：50MM | 个 | 48
8 | 支架 | 产地 中国大陆 材质 ABS塑料 可收纳支架 | 个 | 3
9 | 硬盘 | 适用类型 台式机 硬盘尺寸 3.5英寸 硬盘容量 10000GB 缓存 256MB 转速 7200rpm 接口类型 SATA3.0 接口速率 6Gb/秒 性能参数 内部传输速率 600MB/s 平均无故障时间 2000000小时 其他参数 产品尺寸 147*101.6*26.1mm 产品重量 640g | 个 | 8
10 | 网线 | 产品类型 超五类非屏蔽网线 无氧铜足芯足米 最大单段长度 305米 导体结构为0.50mm±0.01mm，护套材料为PVC，护套直径为5.1mm±0.30mm，护套颜色为灰色。产品的净重为8.8kg±0.4kg‌ | 米 | 2980
11 | 线管 | 白色线管 管直径为20MM A管 | 米 | 260
12 | 弱电机柜 | 挂壁机柜 宽550MM 高300MM 深400MM 玻璃面板 柜门带锁 | 个 | 3
13 | 线槽 | 白色线槽 线槽内径为15MM | 米 | 520
14 | 线槽 | 定制镀锌金属槽式电缆桥架 厚0.8MM 宽100MM*高50MM | 米 | 105
15 | 角铁支架 | 定制 高480MM*宽200MM | 个 | 51
16 | 膨胀螺丝 | 材质碳钢镀锌 规格 M8*100 | 个 | 80
17 | 插排 | 3米 插孔电流10A | 个 | 2
18 | 插排 | 3位无线 插孔电流10A | 个 | 3
19 | 漏电开关 | 小型漏电保护器（带盒 安装方式：导轨安装 脱扣器类型：C 分断能力：6kA 极数：2P 接线方式：上进下出 剩余动作电流：30mA | 个 | 1
20 | 机柜 | 600*600*2000MM 玻璃门带锁 | 个 | 1
21 | 高清线 | 高清数字连接线，支持4K视频传输，采用HDMI 2.0版技术，能够实现超高清视频传输，画面清晰细腻。该线材长度为5米 | 条 | 1
22 | 配件 | 地线跳线、网络跳线、水晶头、电工胶带、自攻螺丝直通、弯头、杯梳等 | 项 | 1
23 | 电源线 | 多用途电缆 导体：多股超细精绞无氧铜丝，符合VDE0295 CLASS 5标准。 绝缘：特殊混合PVC绝缘。 工作电压：≥0.75mm²时为300/500V。 测试电压：≥0.5mm²时为2500V。 使用温度范围‌：移动安装时为-10℃至70℃，固定安装时为-30℃至70℃。 小弯曲半径：移动安装时为15×电缆外径，固定安装时为6×电缆外径 | 米 | 280
24 | 门铃 | 供电 12V 声音分贝 90DB 材料 ABS防火阻燃材料 | 个 | 2 |  |  | 门铃系统，含安装调试
25 | 门铃开关 | 国际电工防水开关 防水等级IP66 内置密封圈 抗UV | 个 | 1
26 | 电源适配器 | 输出电压 12V 输出电流 10A | 个 | 1
27 | 门铃防水罩 | 材料 ABS塑料 规格 214*134*130MM | 个 | 1
28 | 门铃12V传输线 | 超五类网线 线径 0.5 无氧铜 | 米 | 60
29 | 定制空气能热泵热水机 | 额定制热量：1200W 额定制热输入功率：2720W最大输入功率：3400W 最大输入电流19.5A 重量：85KG 噪声：50DB 质保两年 | 套 | 1 |  |  | 定制热水系统，含高空安装调试
30 | 6平方电线 | 规格：6平方毫米 导体材质：纯铜 绝缘材质：聚氯乙烯（PVC） 线芯类型：单芯多股铜线 颜色：红色、黑色、黄色、蓝色、绿色、黄绿双色 | 米 | 190
31 | 户外配电箱 | 定制 尺寸 40cm*50cm*20cm | 个 | 1
32 | 空气开关漏电保护器 | 三相四线空气开关带漏电保护 标准型分断分断时间：<0.1S 脱扣器方式：热磁式 | 个 | 1
33 | 插座 | 多孔 16A | 个 | 1
34 | 卧式多级离心泵 | 冷热水循环泵 最大扬程 20M 额定18M 电流2A 功率250W 相数 单相 转速 2900/min | 个 | 1
35 | 增压泵 | 19L大罐 全铜双面叶轮 耐高温100℃ | 套 | 1
36 | 水泵减震器 | 橡胶垫脚 高弹橡胶 内置钢板 减震 缓冲 降噪 耐腐蚀 | 套 | 2
37 | 防水盖 | PP材质 户外电机防雨帽 尺寸800*850MM | 个 | 1
38 | 水管 | 白色线管 口径 Dn32 | 米 | 48
39 | 直通 | 直通口径 Dn32 | 个 | 15
40 | 弯头 | 弯头口径 Dn32 | 个 | 8
41 | 卡码 |  | 个 | 30
42 | 冷热水龙头 | 主体实心 滚珠轴承 内壁加厚 优质陶瓷阀心 | 个 | 1
43 | 单冷水龙头 | 主体实心 滚珠轴承 内壁加厚 优质陶瓷阀心 | 个 | 2
44 | 热水管 | 壁厚：4.4MM 压力等级：2.0MPa 用途‌：适用于冷水和热水管道系统 | 米 | 55
45 | 直通 | 壁厚：4.4MM 压力等级：2.0MPa 用途‌：适用于冷水和热水管道系统 | 个 | 10
46 | 弯头 | 壁厚：4.4MM 压力等级：2.0MPa 用途‌：适用于冷水和热水管道系统 | 个 | 10
47 | 三通 | 壁厚：4.4MM 压力等级：2.0MPa 用途‌：适用于冷水和热水管道系统 | 个 | 5
48 | 三通 | 32MM*32MM*20MM 壁厚：4.4MM 压力等级：2.0MPa 用途‌：适用于冷水和热水管道系统 | 个 | 5
49 | 外丝直通 | 压力等级：2.0MPa 材质‌：不锈钢 用途‌：适用于冷水和热水管道系统 | 个 | 44
50 | 不锈钢内牙接子 | 不锈钢内丝活接 内径 DN32 | 个 | 5
51 | 不锈钢球阀 | 不锈钢加厚球阀 内径：DN32 | 个 | 3
52 | 外丝活接 | 外丝活接 外径：DN32 | 个 | 9
53 | Y型过滤器 | 管道滤网 前置过滤阀 | 个 | 1
54 | PVC管 | 外径 40MM材质 优质聚氯乙烯 套于PPR管外 起到防晒防水防腐蚀作用 | 米 | 65
55 | 不锈钢闸阀 | 304不锈钢闸阀 精选优质钢材 抗压耐腐蚀 内径 32MM | 个 | 1
56 | 电磁阀模块 | 自动循环供水排水开关阀控制器 | 个 | 1
57 | 网线 | 超五类户外线 8芯 纯铜 防水防晒 | 米 | 75
58 | 控制器 | 热泵外加控制器 水位探头 浮球开关 | 套 | 1
59 | 直通 | 壁厚：4.4MM 压力等级：2.0MPa 用途‌：适用于冷水和热水管道系统 | 个 | 30
60 | 弯头 | 壁厚：4.4MM 压力等级：2.0MPa 用途‌：适用于冷水和热水管道系统 | 个 | 230
61 | 三通 | 壁厚：4.4MM 压力等级：2.0MPa 用途‌：适用于冷水和热水管道系统 | 个 | 60
62 | 生料带 | 10米/卷 | 个 | 30
63 | 管码钉 | 管钉 | 个 | 250
64 | 管码钉 | 管钉 | 个 | 250
65 | 球阀 | 内径 20CM | 个 | 25
66 | 胶塞 | 6MM | 盒 | 2
67 | 螺丝 | 规格 M3.5*35 | 盒 | 2
68 | 定制不锈钢护栏 | 定制304不锈钢护栏 高80cm | 米 | 67 |  |  | 含安装
69 | 钢结构岗亭 | 规格型号 方形钢结构岗亭 12M长*4M宽*2.7M高 主体材料 柱子: 100*100镀锌钢方柱3.0mm 横梁: 100*50 镀锌钢方管 2.0mm 内外墙:板材: 外墙:镀锌钢，内墙:彩钢板/纤维板 颜色 米黄+浅灰 顶部 镀锌钢板压制焊接 室内吊顶 豪华装饰PVC 吊顶 底座 镀锌钢方管焊接 室内地板 80*80灰色瓷砖 门 镀锌钢 窗 镀锌钢窗 玻璃 5厘钢化灰色玻璃 门窗口 镀锌钢 锁 不锈钢锁 保温材质 A级保温材料 照明 LED灯6个，壁灯3个 配电系统 二三插座9个，16A空调插座3个，网线插座3个 电箱带漏电开关3个 二三插座线用6平方，灯线用1.5平方，网线用超6类，空调插座16A | 套 | 1 |  |  | 含运输吊机安装
70 | 走巷扶手 | 安全扶手，稳固防震 厚度1.6MM 颜色 胡桃木 | 米 | 150 |  |  | 含安装
71 | 卫生间扶手 | 长44.5cm 不锈钢内管 ABS外壳 安装防打偏，防爆抗压强 | 条 | 22 |  |  | 含安装
72 | 风扇 | 摇头方式 左右 额定功率 60W 电机类型 交流电机 定时 2-8小时 扇叶直径 400mm 风力档位 三档 风类选择 自然风纠错 控制方式 机械式 额定电压 220V/50Hz 风扇尺寸 452*400*1350mm 产品重量 6.8kg 产品颜色 白色 | 台 | 20
73 | 洗衣机 | 产品类型 烘洗一体 开门方式 前开式 排水方式 上排水洗涤容量 13kg 洗涤功率 150W脱水容量 13kg 脱水功率 650W烘干容量 9kg 耗水量 72升 额定耗电量 0.85kw/h 洗净比 1.1 甩干脱水速度 1400rpm | 台 | 2 |  |  | 含急排水安装
74 | 干衣机 | 产品类型 干衣机适用家庭 四人或以上 开门方式 前开式烘干容量 10kg 预约时间 支持预约功能 额定电压/频率 220V,50Hz 电机类型 定频 抗菌类型 紫外线除菌功能 控制方式 机械控制 其他参数 洗涤/脱水噪音 69dB 外型尺寸 625×595×845mm | 台 | 1
75 | 电饭煲 | 23升，3000W 直径555MM高355MM | 个 | 2
76 | 高压锅 | 直径44cm，50升，电磁炉燃气通用 | 个 | 2
77 | 不锈钢餐盒 | 食品级316不锈钢，加厚钢材 尺寸：长280MM*宽220MM*高42CM 分四格设计 不串味 带食品级塑胶盖 电解抛光工艺 圆润卷边 | 个 | 40
78 | 不锈钢汤碗 | 食品级316不锈钢，加厚钢材 尺寸：直径140MM*高70MM 分四格设计 不串味 电解抛光工艺 圆润卷边 | 个 | 40
79 | 不锈钢汤盆 | 食品级316不锈钢，加厚钢材 尺寸：外径218MM*内径198MM高68MM 316钢内层 隔热保护 镜面抛光工艺 | 个 | 40
80 | 不锈钢汤勺 | 食品级316不锈钢，加厚钢材 尺寸：勺宽40MM*柄长205MM 镜面抛光工艺 边缘圆润 流畅线条设计一体成型 | 个 | 40
81 | 消毒柜 | 双开门消毒柜，臭氧紫外线中温杀毒，360度热风循环，600升超大容量，微电脑智控系统 | 个 | 1
82 | 不锈钢保温壶 | 316不锈钢内胆底层，双层高真空隔热层，六层锁温工艺 | 个 | 40
合计（元）